## Hoja 1
CSZ015 | m³ | Zapata de cimentación de concreto simple.
Zapata de cimentación de concreto simple, realizada con concreto f'c=170 kg/cm² (17 MPa), clase de exposición F0 S0 P0 C0, tamaño máximo del agregado 19 mm, manejabilidad blanda, preparado en obra y fundido con medios manuales. El precio no incluye el encofrado.
Código |  |  | Unidad | Descripción | Cantidad | Valor unitario | Valor parcial
1 |  |  |  | Materiales
mt08aaa010a |  |  | m³ | Agua. | 0.224 | 3289.66 | 736.88
mt01arg000d |  |  | m³ | Arena cribada. | 0.528 | 77925 | 41144.4
mt01arg001di |  |  | m³ | Agregado grueso homogeneizado, de tamaño máximo 19 mm. | 0.935 | 55301.6 | 51707
mt08cem000d |  |  | kg | Cemento gris en sacos. | 330 | 484.68 | 159944
[5 empty] | Subtotal materiales: |  | 253533
2 |  |  |  | Equipo
mq06hor010 |  |  | h | Concretera eléctrica con una capacidad de amasado de 160 l. | 0.66 | 8779.49 | 5794.46
[5 empty] | Subtotal equipo: |  | 5794.46
3 |  |  |  | Mano de obra
mo045 |  |  | h | Oficial 1ª cementador de concreto armado. | 0.056 | 27708.1 | 1551.65
mo092 |  |  | h | Ayudante cementador de concreto armado. | 0.282 | 20698.4 | 5836.95
mo113 |  |  | h | Peón de obra blanca. | 1.185 | 19175.8 | 22723.3
mo112 |  |  | h | Ayudante entendido. | 1.242 | 19489.5 | 24206
[5 empty] | Subtotal mano de obra: |  | 54317.9
4 |  |  |  | Herramienta menor
|  |  | % | Herramienta menor | 2 | 313645 | 6272.9
Coste de mantenimiento decenal: $ 9.597,54 en los primeros 10 años. |  |  |  |  | Costos directos (1+2+3+4): |  | 319918