## Hoja 1
CVF010 | m³ |  | Foso de ascensor.
Foso de ascensor a nivel de cimentación, mediante vaso de concreto armado, realizado con concreto f'c=210 kg/cm² (21 MPa), clase de exposición F0 S0 P0 C0, tamaño máximo del agregado 12,5 mm, manejabilidad blanda, preparado en obra, y fundido con medios manuales, y acero Grado 60 (fy=4200 kg/cm²), con una cuantía aproximada de 50 kg/m³. Incluso armaduras para formación de zunchos de borde y refuerzos, armaduras de espera, alambre de atar, separadores y líquido desencofrante, para evitar la adherencia del concreto al encofrado. El precio incluye el montaje y desmontaje del sistema de encofrado y el figurado del acero (corte y doblez) y el armado en el lugar definitivo de su colocación en obra.
Código |  | Unidad |  | Descripción | Cantidad | Valor unitario | Valor parcial
1 |  |  |  | Materiales
mt08eme040 |  | m² |  | Paneles metálicos de varias dimensiones, para encofrar elementos de concreto. | 0.025 | 114042 | 2851.04
mt50spa052b |  | m |  | Tablón de madera de pino, de 20x7,2 cm. | 0.1 | 13864 | 1386.4
mt50spa081a |  | Ud |  | Puntal metálico telescópico, de hasta 3 m de altura. | 0.065 | 42223.5 | 2744.52
mt08eme051a |  | m |  | Fleje de acero galvanizado, para encofrado metálico. | 0.5 | 636 | 318
mt08var050 |  | kg |  | Alambre galvanizado para atar, de 1,30 mm de diámetro. | 0.45 | 3289.66 | 1480.35
mt08var060 |  | kg |  | Puntas de acero de 20x100 mm. | 0.5 | 19189.7 | 9594.85
mt08dba010d |  | l |  | Agente desmoldeante, a base de aceites especiales, emulsionable en agua, para encofrados metálicos, fenólicos o de madera. | 0.15 | 3956.8 | 593.52
mt07sep010ab |  | Ud |  | Separador homologado de plástico, para armaduras de cimentaciones de varios diámetros. | 4 | 354.01 | 1416.04
mt07aco020d |  | Ud |  | Separador homologado para muros. | 8 | 139.68 | 1117.44
mt07aco060a |  | kg |  | Acero en barras corrugadas, Grado 60 (fy=4200 kg/cm²), de varios diámetros, según NTC 2289 y ASTM A 706. | 51 | 2109.85 | 107602
mt08aaa010a |  | m³ |  | Agua. | 0.237 | 3289.66 | 779.65
mt01arg000d |  | m³ |  | Arena cribada. | 0.61 | 77925 | 47534.3
mt01arg001de |  | m³ |  | Agregado grueso homogeneizado, de tamaño máximo 12,5 mm. | 0.915 | 56407.7 | 51613
mt08cem000d |  | kg |  | Cemento gris en sacos. | 394.24 | 484.68 | 191080
[5 empty] | Subtotal materiales: |  | 420112
2 |  |  |  | Equipo
mq06hor010 |  | h |  | Concretera eléctrica con una capacidad de amasado de 160 l. | 0.66 | 8779.49 | 5794.46
[5 empty] | Subtotal equipo: |  | 5794.46
3 |  |  |  | Mano de obra
mo044 |  | h |  | Oficial 1ª encofrador. | 1.693 | 27708.1 | 46909.8
mo091 |  | h |  | Ayudante encofrador. | 2.258 | 20698.4 | 46737
mo043 |  | h |  | Oficial 1ª armador de concreto. | 0.361 | 27708.1 | 10002.6
mo090 |  | h |  | Ayudante armador de concreto. | 0.542 | 20698.4 | 11218.5
mo113 |  | h |  | Peón de obra blanca. | 1.185 | 19175.8 | 22723.3
mo112 |  | h |  | Ayudante entendido. | 1.242 | 19489.5 | 24206
[5 empty] | Subtotal mano de obra: |  | 161797
4 |  |  |  | Herramienta menor
|  | % |  | Herramienta menor | 2 | 587703 | 11754.1
Coste de mantenimiento decenal: $ 17.983,72 en los primeros 10 años. |  |  |  |  | Costos directos (1+2+3+4): |  | 599457