## Hoja 1
DDS010 | m³ | Demolición de cimentación de cantería.
Demolición de cimentación de calicanto, de más de 1,5 m de profundidad máxima, con martillo neumático y carga mecánica sobre camión o contenedor.
Código |  |  | Unidad | Descripción | Cantidad | Valor unitario | Valor parcial
1 |  |  |  | Equipo
mq05mai030 |  |  | h | Martillo neumático. | 2.75 | 11532.5 | 31714.2
mq05pdm110 |  |  | h | Compresor portátil diesel media presión 10 m³/min. | 1.375 | 19559.9 | 26894.9
mq01ret010 |  |  | h | Miniretrocargadora sobre neumáticos de 15 kW. | 0.175 | 115748 | 20256
[5 empty] | Subtotal equipo: |  | 78865.1
2 |  |  |  | Mano de obra
mo113 |  |  | h | Peón de obra blanca. | 1.637 | 18348.8 | 30036.9
mo112 |  |  | h | Ayudante entendido. | 2.963 | 18649 | 55256.9
[5 empty] | Subtotal mano de obra: |  | 85293.8
3 |  |  |  | Herramienta menor
|  |  | % | Herramienta menor | 2 | 164159 | 3283.18
[5 empty] | Costos directos (1+2+3): |  | 167442