## Hoja 1
DDS020 | m³ | Demolición de cimentación de mampostería.
Demolición de cimentación de mampostería de ladrillo cerámico macizo, de hasta 1,5 m de profundidad máxima, con martillo neumático y carga manual sobre camión o contenedor.
Código |  |  | Unidad | Descripción | Cantidad | Valor unitario | Valor parcial
1 |  |  |  | Equipo
mq05mai030 |  |  | h | Martillo neumático. | 1.6 | 11628.6 | 18605.76
mq05pdm110 |  |  | h | Compresor portátil diesel media presión 10 m³/min. | 0.8 | 19723.1 | 15778.48
[5 empty] | Subtotal equipo: |  | 34384.24
2 |  |  |  | Mano de obra
mo113 |  |  | h | Peón de obra blanca. | 1.806 | 19175.8 | 34631.49
mo112 |  |  | h | Ayudante entendido. | 3.161 | 19489.5 | 61606.31
[5 empty] | Subtotal mano de obra: |  | 96237.8
3 |  |  |  | Herramienta menor
|  |  | % | Herramienta menor | 2 | 130622.04 | 2612.44
[5 empty] | Costos directos (1+2+3): |  | 133234.48