## Hoja 1
DEA020 | m² |  | Demolición de losa metálica.
Demolición de losa de viguetas metálicas y entrevigado de bovedillas cerámicas con capa de compresión de concreto, realizado con martillo neumático y equipo de oxicorte, previo levantado del piso y su base, y carga manual sobre camión o contenedor. El precio no incluye el levantado del piso.
Código |  | Unidad |  | Descripción | Cantidad | Valor unitario | Valor parcial
1 |  |  |  | Equipo
mq05mai030 |  | h |  | Martillo neumático. | 0.4 | 11628.6 | 4651.45
mq05pdm110 |  | h |  | Compresor portátil diesel media presión 10 m³/min. | 0.2 | 19723.1 | 3944.61
mq08sol010 |  | h |  | Equipo de oxicorte, con acetileno como combustible y oxígeno como comburente. | 0.35 | 21005.6 | 7351.97
[5 empty] | Subtotal equipo: |  | 15948
2 |  |  |  | Mano de obra
mo019 |  | h |  | Oficial 1ª soldador. | 0.395 | 26974.2 | 10654.8
mo112 |  | h |  | Ayudante entendido. | 0.282 | 19489.5 | 5496.05
mo113 |  | h |  | Peón de obra blanca. | 1.016 | 19175.8 | 19482.6
[5 empty] | Subtotal mano de obra: |  | 35633.4
3 |  |  |  | Herramienta menor
|  | % |  | Herramienta menor | 2 | 51581.5 | 1031.63
[5 empty] | Costos directos (1+2+3): |  | 52613.1