## Hoja 1
DEH020 | m² |  | Demolición de losa de concreto armado, con medios manuales.
Demolición de losa de concreto armado de hasta 15 cm de canto total y lámina de acero galvanizado, con medios manuales, martillo neumático y equipo de oxicorte, previo levantado del piso y su base, y carga manual sobre camión o contenedor. El precio no incluye el levantado del piso.
Código |  | Unidad |  | Descripción | Cantidad | Valor unitario | Valor parcial
1 |  |  |  | Equipo
mq05mai030 |  | h |  | Martillo neumático. | 0.855 | 11628.6 | 9942.48
mq05pdm110 |  | h |  | Compresor portátil diesel media presión 10 m³/min. | 0.428 | 19723.1 | 8441.47
mq08sol010 |  | h |  | Equipo de oxicorte, con acetileno como combustible y oxígeno como comburente. | 0.238 | 21005.6 | 4999.34
[5 empty] | Subtotal equipo: |  | 23383.3
2 |  |  |  | Mano de obra
mo019 |  | h |  | Oficial 1ª soldador. | 0.268 | 28165.3 | 7548.29
mo112 |  | h |  | Ayudante entendido. | 0.965 | 20347.7 | 19635.6
mo113 |  | h |  | Peón de obra blanca. | 0.751 | 20015.5 | 15031.7
[5 empty] | Subtotal mano de obra: |  | 42215.5
3 |  |  |  | Herramienta menor
|  | % |  | Herramienta menor | 2 | 65598.8 | 1311.98
[5 empty] | Costos directos (1+2+3): |  | 66910.8