## Hoja 1
DEH040 | m³ |  | Demolición de muro de concreto armado.
Demolición de muro de concreto armado, con medios manuales, martillo neumático y equipo de oxicorte, y carga mecánica sobre camión o contenedor.
Código |  | Unidad |  | Descripción | Cantidad | Valor unitario | Valor parcial
1 |  |  |  | Equipo
mq05mai030 |  | h |  | Martillo neumático. | 3 | 11628.6 | 34885.8
mq05pdm110 |  | h |  | Compresor portátil diesel media presión 10 m³/min. | 1.5 | 19723.1 | 29584.65
mq08sol010 |  | h |  | Equipo de oxicorte, con acetileno como combustible y oxígeno como comburente. | 1.2 | 21005.6 | 25206.72
mq01ret010 |  | h |  | Miniretrocargadora sobre neumáticos de 15 kW. | 0.14 | 116714 | 16339.96
[5 empty] | Subtotal equipo: |  | 106017.13
2 |  |  |  | Mano de obra
mo019 |  | h |  | Oficial 1ª soldador. | 1.355 | 26974.2 | 36550.04
mo112 |  | h |  | Ayudante entendido. | 3.386 | 19489.5 | 65991.45
[5 empty] | Subtotal mano de obra: |  | 102541.49
3 |  |  |  | Herramienta menor
|  | % |  | Herramienta menor | 2 | 208558.62 | 4171.17
[5 empty] | Costos directos (1+2+3): |  | 212729.79