## Hoja 1
DEM020 | m² | Demolición de losa de madera.
Demolición de losa de viguetas de madera y entrevigado de tablero cerámico hueco machihembrado; y malla electrosoldada, en capa de compresión de concreto armado, con martillo neumático y motosierra, previo levantado del piso y su base, y carga manual sobre camión o contenedor. El precio no incluye el levantado del piso.
Código |  |  | Unidad | Descripción | Cantidad | Valor unitario | Valor parcial
1 |  |  |  | Equipo
mq05mai030 |  |  | h | Martillo neumático. | 0.1 | 11628.6 | 1162.86
mq05pdm110 |  |  | h | Compresor portátil diesel media presión 10 m³/min. | 0.05 | 19723.1 | 986.16
mq09sie010 |  |  | h | Motosierra a gasolina, de 50 cm de espada y 2 kW de potencia. | 0.7 | 8550.46 | 5985.32
[5 empty] | Subtotal equipo: |  | 8134.34
2 |  |  |  | Mano de obra
mo112 |  |  | h | Ayudante entendido. | 0.903 | 19489.5 | 17599.02
mo113 |  |  | h | Peón de obra blanca. | 0.113 | 19175.8 | 2166.87
[5 empty] | Subtotal mano de obra: |  | 19765.89
3 |  |  |  | Herramienta menor
|  |  | % | Herramienta menor | 2 | 27900.23 | 558
[5 empty] | Costos directos (1+2+3): |  | 28458.23