## Hoja 1
DEM030 | m | Demolición de columna de madera.
Desmontaje para su reutilización de columna de madera de hasta 1600 cm² de sección, con medios manuales y motosierra, y carga manual sobre camión o contenedor. El precio incluye el desmontaje de los elementos de fijación.
Código |  |  | Unidad | Descripción | Cantidad | Valor unitario | Valor parcial
1 |  |  |  | Equipo
mq09sie010 |  |  | h | Motosierra a gasolina, de 50 cm de espada y 2 kW de potencia. | 0.2 | 8550.46 | 1710.09
[5 empty] | Subtotal equipo: |  | 1710.09
2 |  |  |  | Mano de obra
mo058 |  |  | h | Ayudante carpintero. | 0.452 | 20026.2 | 9051.82
mo113 |  |  | h | Peón de obra blanca. | 0.452 | 19175.8 | 8667.46
[5 empty] | Subtotal mano de obra: |  | 17719.3
3 |  |  |  | Herramienta menor
|  |  | % | Herramienta menor | 2 | 19429.4 | 388.59
[5 empty] | Costos directos (1+2+3): |  | 19818