## Hoja 1
DEM030 | m | Demolición de columna de madera.
Desmontaje para su reutilización de columna de madera de más de 2500 cm² de sección, con medios manuales y motosierra, y carga manual sobre camión o contenedor. El precio incluye el desmontaje de los elementos de fijación.
Código |  |  | Unidad | Descripción | Cantidad | Valor unitario | Valor parcial
1 |  |  |  | Equipo
mq09sie010 |  |  | h | Motosierra a gasolina, de 50 cm de espada y 2 kW de potencia. | 0.3 | 8550.46 | 2565.14
[5 empty] | Subtotal equipo: |  | 2565.14
2 |  |  |  | Mano de obra
mo058 |  |  | h | Ayudante carpintero. | 0.677 | 20026.2 | 13557.7
mo113 |  |  | h | Peón de obra blanca. | 0.677 | 19175.8 | 12982
[5 empty] | Subtotal mano de obra: |  | 26539.7
3 |  |  |  | Herramienta menor
|  |  | % | Herramienta menor | 2 | 29104.8 | 582.1
[5 empty] | Costos directos (1+2+3): |  | 29687