## Hoja 1
DEM050 | m | Demolición de viga, vigueta o cargadero de madera.
Desmontaje para su reutilización de vigueta de madera de más de 2500 cm² de sección y 5 a 6 m de longitud media, con medios manuales y motosierra, y carga manual sobre camión o contenedor. El precio incluye el desmontaje de los elementos de fijación.
Código |  |  | Unidad | Descripción | Cantidad | Valor unitario | Valor parcial
1 |  |  |  | Equipo
mq09sie010 |  |  | h | Motosierra a gasolina, de 50 cm de espada y 2 kW de potencia. | 0.428 | 8479.74 | 3629.33
[5 empty] | Subtotal equipo: |  | 3629.33
2 |  |  |  | Mano de obra
mo058 |  |  | h | Ayudante carpintero. | 0.907 | 19162.4 | 17380.3
mo112 |  |  | h | Ayudante entendido. | 0.907 | 18649 | 16914.6
[5 empty] | Subtotal mano de obra: |  | 34294.9
3 |  |  |  | Herramienta menor
|  |  | % | Herramienta menor | 2 | 37924.3 | 758.49
[5 empty] | Costos directos (1+2+3): |  | 38682.8