## Hoja 1
DEM060 | m² | Demolición de escalera de madera.
Demolición de escalera de estructura, peldaños y barandilla de madera, con medios manuales y motosierra, y carga manual sobre camión o contenedor.
Código |  | Unidad | Descripción | Cantidad | Valor unitario | Valor parcial
1 |  |  | Equipo
mq09sie010 |  | h | Motosierra a gasolina, de 50 cm de espada y 2 kW de potencia. | 0.45 | 8550.46 | 3847.71
|  |  |  | Subtotal equipo: |  | 3847.71
2 |  |  | Mano de obra
mo112 |  | h | Ayudante entendido. | 0.508 | 19489.5 | 9900.69
mo113 |  | h | Peón de obra blanca. | 0.169 | 19175.8 | 3240.71
|  |  |  | Subtotal mano de obra: |  | 13141.4
3 |  |  | Herramienta menor
|  | % | Herramienta menor | 2 | 16989.1 | 339.78
|  |  |  | Costos directos (1+2+3): |  | 17328.9