## Hoja 1
DFD010 | m | Demolición de antepecho de mampostería.
Demolición de antepecho de 1,25 m de altura de mampostería vista, formada por ladrillo perforado de 11/12 cm de espesor, con medios manuales, sin deteriorar los elementos constructivos contiguos, y carga manual sobre camión o contenedor.
Código |  |  | Unidad | Descripción | Cantidad | Valor unitario | Valor parcial
1 |  |  |  | Mano de obra
mo113 |  |  | h | Peón de obra blanca. | 0.536 | 19175.8 | 10278.23
[5 empty] | Subtotal mano de obra: |  | 10278.23
2 |  |  |  | Herramienta menor
|  |  | % | Herramienta menor | 2 | 10278.23 | 205.56
[5 empty] | Costos directos (1+2): |  | 10483.79