## Hoja 1
DFD020 | m |  | Levantado de barandilla metálica.
Levantado con medios manuales y equipo de oxicorte, de barandilla metálica en forma recta, de 100 cm de altura, situada en balcón o terraza de fachada y fijada, sin deteriorar los elementos constructivos a los que está sujeta, y carga manual sobre camión o contenedor. El precio incluye el desmontaje de los accesorios y de los elementos de fijación.
Código |  | Unidad |  | Descripción | Cantidad | Valor unitario | Valor parcial
1 |  |  |  | Equipo
mq08sol010 |  | h |  | Equipo de oxicorte, con acetileno como combustible y oxígeno como comburente. | 0.102 | 21005.6 | 2142.57
[5 empty] | Subtotal equipo: |  | 2142.57
2 |  |  |  | Mano de obra
mo019 |  | h |  | Oficial 1ª soldador. | 0.115 | 26974.2 | 3102.03
mo113 |  | h |  | Peón de obra blanca. | 0.23 | 19175.8 | 4410.43
[5 empty] | Subtotal mano de obra: |  | 7512.46
3 |  |  |  | Herramienta menor
|  | % |  | Herramienta menor | 2 | 9655.03 | 193.1
[5 empty] | Costos directos (1+2+3): |  | 9848.13