## Hoja 1
DHE042 | m |  | Desmontaje de dintel de lámina de acero.
Desmontaje de dintel metálico formado por lámina de acero, con equipo de oxicorte, sin deteriorar los elementos constructivos contiguos, y carga manual sobre camión o contenedor.
Código |  | Unidad |  | Descripción | Cantidad | Valor unitario | Valor parcial
1 |  |  |  | Equipo
mq08sol010 |  | h |  | Equipo de oxicorte, con acetileno como combustible y oxígeno como comburente. | 0.115 | 21005.6 | 2415.64
[5 empty] | Subtotal equipo: |  | 2415.64
2 |  |  |  | Mano de obra
mo019 |  | h |  | Oficial 1ª soldador. | 0.13 | 26974.2 | 3506.65
mo113 |  | h |  | Peón de obra blanca. | 0.508 | 19175.8 | 9741.31
[5 empty] | Subtotal mano de obra: |  | 13247.96
3 |  |  |  | Herramienta menor
|  | % |  | Herramienta menor | 2 | 15663.6 | 313.27
[5 empty] | Costos directos (1+2+3): |  | 15976.87