## Hoja 1
DIA080 | Ud | Desmontaje de armario rack.
Desmontaje de armario rack mural, de dimensiones máximas 600x600x500 mm, con medios manuales, y recuperación, acopio y montaje del material en el mismo emplazamiento, y carga manual sobre camión o contenedor. El precio incluye el desmontaje de los accesorios y de los soportes de fijación.
Código |  |  | Unidad | Descripción | Cantidad | Valor unitario | Valor parcial
1 |  |  |  | Mano de obra
mo003 |  |  | h | Maestro electricista. | 1.129 | 27359.2 | 30888.54
mo102 |  |  | h | Ayudante electricista. | 1.129 | 19865.2 | 22427.81
[5 empty] | Subtotal mano de obra: |  | 53316.35
2 |  |  |  | Herramienta menor
|  |  | % | Herramienta menor | 2 | 53316.35 | 1066.33
[5 empty] | Costos directos (1+2): |  | 54382.68