## Hoja 1
DIB010 | m² | Demolición de bancada de concreto.
Demolición de bancada de concreto simple, de 10 cm de espesor, con martillo neumático, sin deteriorar los elementos constructivos contiguos, y carga manual sobre camión o contenedor.
Código |  |  | Unidad | Descripción | Cantidad | Valor unitario | Valor parcial
1 |  |  |  | Equipo
mq05mai030 |  |  | h | Martillo neumático. | 0.202 | 11628.6 | 2348.98
mq05pdm010a |  |  | h | Compresor portátil eléctrico 2 m³/min de caudal. | 0.101 | 10859.1 | 1096.77
[5 empty] | Subtotal equipo: |  | 3445.75
2 |  |  |  | Mano de obra
mo112 |  |  | h | Ayudante entendido. | 0.119 | 19489.5 | 2319.25
mo113 |  |  | h | Peón de obra blanca. | 0.224 | 19175.8 | 4295.38
[5 empty] | Subtotal mano de obra: |  | 6614.63
3 |  |  |  | Herramienta menor
|  |  | % | Herramienta menor | 2 | 10060.38 | 201.21
[5 empty] | Costos directos (1+2+3): |  | 10261.59