## Hoja 1
DIC110 | Ud |  | Desmontaje de unidad centralizada aire-agua de refrigeración o bomba de calor reversible.
Desmontaje de unidad centralizada aire-agua de refrigeración o bomba de calor reversible y sus componentes, instalada en exterior (cubierta), de 200 kW de potencia frigorífica máxima, con medios manuales y mecánicos, y recuperación del material para su posterior ubicación en otro emplazamiento, y carga mecánica sobre camión o contenedor. El precio incluye el desmontaje de los accesorios y de la bancada metálica de apoyo.
Código |  | Unidad |  | Descripción | Cantidad | Valor unitario | Valor parcial
1 |  |  |  | Equipo
mq07gte010a |  | h |  | Grúa autopropulsada de brazo telescópico con una capacidad de elevación de 12 t y 20 m de altura máxima de trabajo. | 2.1 | 138502 | 290855
[5 empty] | Subtotal equipo: |  | 290855
2 |  |  |  | Mano de obra
mo004 |  | h |  | Oficial 1ª calefactor. | 2.37 | 26179.2 | 62044.6
mo103 |  | h |  | Ayudante calefactor. | 2.37 | 19008.4 | 45049.9
[5 empty] | Subtotal mano de obra: |  | 107095
3 |  |  |  | Herramienta menor
|  | % |  | Herramienta menor | 2 | 397950 | 7959
[5 empty] | Costos directos (1+2+3): |  | 405909