## Hoja 1
DIC110 | Ud | Desmontaje de unidad centralizada aire-agua de refrigeración o bomba de calor reversible.
Desmontaje de unidad centralizada aire-agua de refrigeración o bomba de calor reversible y sus componentes, instalada en interior, de 1500 kW de potencia frigorífica máxima, con medios manuales y mecánicos, y recuperación del material para su posterior ubicación en otro emplazamiento, y carga mecánica sobre camión o contenedor. El precio incluye el desmontaje de los accesorios y de la bancada metálica de apoyo.
Código |  |  | Unidad | Descripción | Cantidad | Valor unitario | Valor parcial
1 |  |  |  | Equipo
mq04cag010a |  |  | h | Camión con grúa de hasta 6 t. | 3.6 | 139774 | 503188
[5 empty] | Subtotal equipo: |  | 503188
2 |  |  |  | Mano de obra
mo004 |  |  | h | Oficial 1ª calefactor. | 9.482 | 26179.2 | 248231
mo103 |  |  | h | Ayudante calefactor. | 9.482 | 19008.4 | 180238
[5 empty] | Subtotal mano de obra: |  | 428469
3 |  |  |  | Herramienta menor
|  |  | % | Herramienta menor | 2 | 931657 | 18633.1
[5 empty] | Costos directos (1+2+3): |  | 950290