## Hoja 1
DIS011 | m | Demolición de colector enterrado, con medios mecánicos.
Demolición de colector enterrado de concreto, de 1000 mm de diámetro, con retroexcavadora con martillo rompedor, y carga mecánica sobre camión o contenedor. El precio incluye la desconexión del entronque del colector a cajas de inspección o pozos de registro, la obturación de las conducciones conectadas al elemento y la demolición de la solera de apoyo de concreto.
Código |  |  | Unidad | Descripción | Cantidad | Valor unitario | Valor parcial
1 |  |  |  | Equipo
mq01exn050c |  |  | h | Retroexcavadora sobre neumáticos, de 85 kW, con martillo rompedor. | 0.034 | 183728 | 6246.74
mq01ret010 |  |  | h | Miniretrocargadora sobre neumáticos de 15 kW. | 0.034 | 115748 | 3935.45
[5 empty] | Subtotal equipo: |  | 10182.2
2 |  |  |  | Mano de obra
mo112 |  |  | h | Ayudante entendido. | 0.063 | 18649 | 1174.88
[5 empty] | Subtotal mano de obra: |  | 1174.88
3 |  |  |  | Herramienta menor
|  |  | % | Herramienta menor | 2 | 11357.1 | 227.14
[5 empty] | Costos directos (1+2+3): |  | 11584.2