## Hoja 1
DMX021 | m² | Demolición de solera o piso de concreto.
Demolición de solera o piso de concreto en masa de hasta 15 cm de espesor, con martillo neumático, y carga manual sobre camión o contenedor. El precio no incluye la demolición de la base soporte.
Código |  |  | Unidad | Descripción | Cantidad | Valor unitario | Valor parcial
1 |  |  |  | Equipo
mq05mai030 |  |  | h | Martillo neumático. | 0.15 | 15251.3 | 2287.69
mq05pdm010a |  |  | h | Compresor portátil eléctrico 2 m³/min de caudal. | 0.15 | 14242 | 2136.3
[5 empty] | Subtotal equipo: |  | 4423.99
2 |  |  |  | Mano de obra
mo112 |  |  | h | Ayudante entendido. | 0.159 | 26895.5 | 4276.38
mo113 |  |  | h | Peón de obra blanca. | 0.106 | 26456.3 | 2804.37
[5 empty] | Subtotal mano de obra: |  | 7080.75
3 |  |  |  | Herramienta menor
|  |  | % | Herramienta menor | 2 | 11504.7 | 230.09
[5 empty] | Costos directos (1+2+3): |  | 11734.8