## Hoja 1
DPT020 | m² | Demolición de muro divisorio interior de mampostería revestida.
Demolición de muro divisorio interior de mampostería revestida, formada por bloque de concreto de 15 cm de espesor, con medios manuales, sin afectar a la estabilidad de los elementos constructivos contiguos, dejando adarajas para facilitar posteriormente la traba con la nueva fábrica, y carga manual sobre camión o contenedor. El precio incluye el desmontaje previo de las hojas de la carpintería.
Código |  |  | Unidad | Descripción | Cantidad | Valor unitario | Valor parcial
1 |  |  |  | Mano de obra
mo113 |  |  | h | Peón de obra blanca. | 0.561 | 9932.9 | 5572.36
[5 empty] | Subtotal mano de obra: |  | 5572.36
2 |  |  |  | Herramienta menor
|  |  | % | Herramienta menor | 2 | 5572.36 | 111.45
[5 empty] | Costos directos (1+2): |  | 5683.81