## Hoja 1
DQL030 | m² |  | Desmontaje de lucernario de placas translúcidas.
Desmontaje de estructura metálica y placas translúcidas de lucernario a un agua de 3 a 8 m de luz máxima, con equipo de oxicorte, sin afectar a la estabilidad de los elementos constructivos contiguos, y carga manual sobre camión o contenedor.
Código |  | Unidad |  | Descripción | Cantidad | Valor unitario | Valor parcial
1 |  |  |  | Equipo
mq08sol010 |  | h |  | Equipo de oxicorte, con acetileno como combustible y oxígeno como comburente. | 0.22 | 21005.6 | 4621.24
[5 empty] | Subtotal equipo: |  | 4621.24
2 |  |  |  | Mano de obra
mo019 |  | h |  | Oficial 1ª soldador. | 0.248 | 26974.2 | 6689.59
mo113 |  | h |  | Peón de obra blanca. | 0.186 | 19175.8 | 3566.7
[5 empty] | Subtotal mano de obra: |  | 10256.3
3 |  |  |  | Herramienta menor
|  | % |  | Herramienta menor | 2 | 14877.5 | 297.55
[5 empty] | Costos directos (1+2+3): |  | 15175.1