## Hoja 1
DQL030 | m² | Desmontaje de lucernario de placas translúcidas.
Desmontaje de placas translúcidas de lucernario a un agua de 3 a 8 m de luz máxima, con medios manuales, sin afectar a la estabilidad de los elementos constructivos contiguos, y carga manual sobre camión o contenedor.
Código |  |  | Unidad | Descripción | Cantidad | Valor unitario | Valor parcial
1 |  |  |  | Mano de obra
mo113 |  |  | h | Peón de obra blanca. | 0.186 | 19175.8 | 3566.7
[5 empty] | Subtotal mano de obra: |  | 3566.7
2 |  |  |  | Herramienta menor
|  |  | % | Herramienta menor | 2 | 3566.7 | 71.33
[5 empty] | Costos directos (1+2): |  | 3638.03