## Hoja 1
DQT010 | m² |  | Demolición de estructura metálica ligera autoportante de cubierta inclinada.
Demolición de estructura metálica ligera autoportante de cubierta inclinada a un agua, con equipo de oxicorte, sin afectar a la estabilidad de los elementos constructivos sobre los que se apoya, y carga manual sobre camión o contenedor.
Código |  | Unidad |  | Descripción | Cantidad | Valor unitario | Valor parcial
1 |  |  |  | Equipo
mq08sol010 |  | h |  | Equipo de oxicorte, con acetileno como combustible y oxígeno como comburente. | 0.2 | 21005.6 | 4201.13
[5 empty] | Subtotal equipo: |  | 4201.13
2 |  |  |  | Mano de obra
mo019 |  | h |  | Oficial 1ª soldador. | 0.226 | 26974.2 | 6096.16
mo113 |  | h |  | Peón de obra blanca. | 1.129 | 19175.8 | 21649.5
[5 empty] | Subtotal mano de obra: |  | 27745.6
3 |  |  |  | Herramienta menor
|  | % |  | Herramienta menor | 2 | 31946.8 | 638.94
[5 empty] | Costos directos (1+2+3): |  | 32585.7