## Hoja 1
DRE010 | m | Demolición de peldaño.
Demolición de peldañeado de concreto y de su revestimiento de cerámica, con martillo neumático, sin deteriorar la superficie de la losa de escalera, que quedará al descubierto, y carga manual sobre camión o contenedor.
Código |  |  | Unidad | Descripción | Cantidad | Valor unitario | Valor parcial
1 |  |  |  | Equipo
mq05mai030 |  |  | h | Martillo neumático. | 0.101 | 11532.5 | 1164.78
mq05pdm110 |  |  | h | Compresor portátil diesel media presión 10 m³/min. | 0.101 | 19559.9 | 1975.55
[5 empty] | Subtotal equipo: |  | 3140.33
2 |  |  |  | Mano de obra
mo112 |  |  | h | Ayudante entendido. | 0.456 | 18649 | 8503.93
[5 empty] | Subtotal mano de obra: |  | 8503.93
3 |  |  |  | Herramienta menor
|  |  | % | Herramienta menor | 2 | 11644.3 | 232.89
[5 empty] | Costos directos (1+2+3): |  | 11877.2