## Hoja 1
DRQ010 | m² | Eliminación de mortero monocapa en paramento exterior.
Eliminación de mortero monocapa aplicado sobre paramento vertical exterior de más de 3 m de altura, con medios manuales, sin deteriorar la superficie soporte, que quedará al descubierto y preparada para su posterior revestimiento, y carga manual sobre camión o contenedor.
Código |  |  | Unidad | Descripción | Cantidad | Valor unitario | Valor parcial
1 |  |  |  | Mano de obra
mo113 |  |  | h | Peón de obra blanca. | 0.838 | 18348.8 | 15376.3
[5 empty] | Subtotal mano de obra: |  | 15376.3
2 |  |  |  | Herramienta menor
|  |  | % | Herramienta menor | 2 | 15376.3 | 307.53
[5 empty] | Costos directos (1+2): |  | 15683.8