## Hoja 1
DSC010 | Ud | Desmontaje de lavaplatos.
Desmontaje de lavaplatos de fibra de vidrio de 2 cubetas, con medios manuales, y recuperación, acopio y montaje del material en el mismo emplazamiento, siendo el orden de ejecución del proceso inverso al de su instalación, sin afectar a la estabilidad de los elementos constructivos a los que pueda estar sujeto, y carga manual sobre camión o contenedor. El precio incluye el desmontaje de la grifería y de los accesorios.
Código |  |  | Unidad | Descripción | Cantidad | Valor unitario | Valor parcial
1 |  |  |  | Materiales
mt30www010 |  |  | Ud | Material auxiliar para instalación de aparato sanitario. | 1 | 9949.89 | 9949.89
[5 empty] | Subtotal materiales: |  | 9949.89
2 |  |  |  | Mano de obra
mo008 |  |  | h | Oficial 1ª plomero. | 0.779 | 27359.2 | 21312.8
mo107 |  |  | h | Ayudante plomero. | 0.598 | 19865.2 | 11879.4
[5 empty] | Subtotal mano de obra: |  | 33192.2
3 |  |  |  | Herramienta menor
|  |  | % | Herramienta menor | 2 | 43142.1 | 862.84
[5 empty] | Costos directos (1+2+3): |  | 44004.9