## Hoja 1
DSM010 | Ud | Desmontaje de aparato sanitario.
Desmontaje de lavamanos de empotrar, bajo o sobre mesón, con medios manuales, y recuperación, acopio y montaje del material en el mismo emplazamiento, siendo el orden de ejecución del proceso inverso al de su instalación, sin afectar a la estabilidad de los elementos constructivos a los que pueda estar sujeto, y carga manual sobre camión o contenedor. El precio incluye el desmontaje de la grifería y de los accesorios.
Código |  |  | Unidad | Descripción | Cantidad | Valor unitario | Valor parcial
1 |  |  |  | Materiales
mt30www010 |  |  | Ud | Material auxiliar para instalación de aparato sanitario. | 1 | 9949.89 | 9949.89
[5 empty] | Subtotal materiales: |  | 9949.89
2 |  |  |  | Mano de obra
mo008 |  |  | h | Oficial 1ª plomero. | 1.975 | 27359.2 | 54034.3
mo113 |  |  | h | Peón de obra blanca. | 2.116 | 19175.8 | 40576
[5 empty] | Subtotal mano de obra: |  | 94610.3
3 |  |  |  | Herramienta menor
|  |  | % | Herramienta menor | 2 | 104560 | 2091.2
[5 empty] | Costos directos (1+2+3): |  | 106651