## Hoja 1
DUV020 | m³ | Demolición de muro de mampostería en vallado de terreno.
Demolición de muro de mampostería de bloque de concreto hueco, en vallado de terreno, mediante retroexcavadora con martillo rompedor, y carga mecánica de escombros sobre camión o contenedor. El precio no incluye la demolición de la cimentación.
Código |  |  | Unidad | Descripción | Cantidad | Valor unitario | Valor parcial
1 |  |  |  | Equipo
mq01exn050c |  |  | h | Retroexcavadora sobre neumáticos, de 85 kW, con martillo rompedor. | 0.1 | 183728 | 18372.8
mq01ret010 |  |  | h | Miniretrocargadora sobre neumáticos de 15 kW. | 0.05 | 115748 | 5787.42
[5 empty] | Subtotal equipo: |  | 24160.2
2 |  |  |  | Mano de obra
mo113 |  |  | h | Peón de obra blanca. | 0.056 | 18348.8 | 1027.53
[5 empty] | Subtotal mano de obra: |  | 1027.53
3 |  |  |  | Herramienta menor
|  |  | % | Herramienta menor | 2 | 25187.7 | 503.75
[5 empty] | Costos directos (1+2+3): |  | 25691.5