## Hoja 1
DUV020 | m³ |  | Demolición de muro de mampostería en vallado de terreno.
Demolición de muro de mampostería de bloque de concreto macizado y armado, en vallado de terreno, mediante retroexcavadora con martillo rompedor, y carga mecánica de escombros sobre camión o contenedor. El precio no incluye la demolición de la cimentación.
Código |  | Unidad |  | Descripción | Cantidad | Valor unitario | Valor parcial
1 |  |  |  | Equipo
mq01exn050c |  | h |  | Retroexcavadora sobre neumáticos, de 85 kW, con martillo rompedor. | 0.2 | 183728 | 36745.6
mq01ret010 |  | h |  | Miniretrocargadora sobre neumáticos de 15 kW. | 0.1 | 115748 | 11574.9
mq08sol010 |  | h |  | Equipo de oxicorte, con acetileno como combustible y oxígeno como comburente. | 0.2 | 20831.9 | 4166.38
[5 empty] | Subtotal equipo: |  | 52486.8
2 |  |  |  | Mano de obra
mo113 |  | h |  | Peón de obra blanca. | 0.452 | 18348.8 | 8293.64
mo019 |  | h |  | Oficial 1ª soldador. | 0.226 | 25810.8 | 5833.24
[5 empty] | Subtotal mano de obra: |  | 14126.9
3 |  |  |  | Herramienta menor
|  | % |  | Herramienta menor | 2 | 66613.7 | 1332.27
[5 empty] | Costos directos (1+2+3): |  | 67945.9