## Hoja 1
EAE140 | Ud |  | Peldaño de lámina perforada.
Peldaño recto de 700x250 mm, de lámina perforada de acero galvanizado, con perforaciones redondas al tresbolillo 60°, R2 T3, de 2 mm de diámetro y 3 mm de distancia entre centros de dos perforaciones contiguas, de 2 mm de espesor y con un 40% de la superficie perforada, con los bordes largos doblados en U de 25x25 mm, con uniones soldadas en obra, sobre zanca metálica de escalera. El precio incluye las soldaduras.
Código |  | Unidad |  | Descripción | Cantidad | Valor unitario | Valor parcial
1 |  |  |  | Materiales
mt26aha030a |  | Ud |  | Peldaño recto de 700x250 mm, de lámina perforada de acero galvanizado, con perforaciones redondas al tresbolillo 60°, R2 T3, de 2 mm de diámetro y 3 mm de distancia entre centros de dos perforaciones contiguas, de 2 mm de espesor y con un 40% de la superficie perforada, con los bordes largos doblados en U de 25x25 mm. | 1 | 117962 | 117962
[5 empty] | Subtotal materiales: |  | 117962
2 |  |  |  | Equipo
mq08sol020 |  | h |  | Equipo y elementos auxiliares para soldadura eléctrica. | 0.135 | 11427.8 | 1542.75
[5 empty] | Subtotal equipo: |  | 1542.75
3 |  |  |  | Mano de obra
mo047 |  | h |  | Oficial 1ª montador de estructura metálica. | 0.143 | 38230.4 | 5466.95
mo094 |  | h |  | Ayudante montador de estructura metálica. | 0.143 | 28560.5 | 4084.15
[5 empty] | Subtotal mano de obra: |  | 9551.1
4 |  |  |  | Herramienta menor
|  | % |  | Herramienta menor | 2 | 129055.85 | 2581.12
Coste de mantenimiento decenal: $ 76.296,74 en los primeros 10 años. |  |  |  |  | Costos directos (1+2+3+4): |  | 131636.97