## Hoja 1
EAM010 | m² |  | Estructura metálica realizada con pórticos.
Estructura metálica realizada con pórticos de acero laminado S355JR, 10 < L < 15 m, separación de 5 m entre pórticos.
Descompuesto |  | Ud |  | Descomposición | Rend. | p.s. | Precio partida
mt07ala050c |  | kg |  | Acero laminado S355JR, en perfiles laminados en caliente, pórticos nave, para aplicaciones estructurales. | 45.9 | 2262.93 | 103868.49
mt27pfi010 |  | l |  | Imprimación de secado rápido, formulada con resinas alquídicas modificadas y fosfato de zinc. | 0.437 | 20177.3 | 8817.48
mo012 |  | h |  | Oficial 1ª montador de estructura metálica. | 0.182 | 9515.92 | 1731.9
mo033 |  | h |  | Ayudante montador de estructura metálica. | 0.182 | 8926.87 | 1624.69
|  | % |  | Medios auxiliares | 2 | 116042.56 | 2320.85
|  | % |  | Costes indirectos | 3 | 118363.41 | 3550.9
Coste de mantenimiento decenal: 3.657,43 $ en los primeros 10 años. | [5 empty] | Total: | 121914.31