## Hoja 1
EAM020 | m² |  | Estructura metálica realizada con cerchas.
Estructura metálica realizada con cerchas de acero laminado S235JR, 15 < L < 20 m, separación de 5 m entre cerchas.
Descompuesto |  | Ud |  | Descomposición | Rend. | p.s. | Precio partida
mt07ala060a |  | kg |  | Acero laminado S235JR, en perfiles laminados en caliente, cerchas, para aplicaciones estructurales. | 25.4 | 2906.69 | 73829.93
mt27pfi010 |  | l |  | Imprimación de secado rápido, formulada con resinas alquídicas modificadas y fosfato de zinc. | 0.242 | 20177.3 | 4882.91
mo012 |  | h |  | Oficial 1ª montador de estructura metálica. | 0.268 | 9515.92 | 2550.27
mo033 |  | h |  | Ayudante montador de estructura metálica. | 0.268 | 8926.87 | 2392.4
|  | % |  | Medios auxiliares | 2 | 83655.51 | 1673.11
|  | % |  | Costes indirectos | 3 | 85328.62 | 2559.86
Coste de mantenimiento decenal: 2.636,65 $ en los primeros 10 años. | [5 empty] | Total: | 87888.48