## Hoja 1
EAP010 | kg |  | Acero en perfiles conformados en frío.
Acero A 36, en elementos estructurales formados por piezas simples de perfiles conformados en frío, acabado con dos manos de imprimación antioxidante, colocados con uniones soldadas en obra, a una altura de hasta 3 m. El precio incluye las soldaduras, los cortes, los despuntes, las piezas especiales, los casquillos y los elementos auxiliares de montaje.
Código |  | Unidad |  | Descripción | Cantidad | Valor unitario | Valor parcial
1 |  |  |  | Materiales
mt07ali000h |  | kg |  | Acero A 36, en perfiles conformados en frío, según ASTM A 36, piezas simples, para aplicaciones estructurales. Trabajado y montado en taller, para colocar con uniones soldadas en obra. | 1 | 4067.34 | 4067.34
[5 empty] | Subtotal materiales: |  | 4067.34
2 |  |  |  | Equipo
mq08sol020 |  | h |  | Equipo y elementos auxiliares para soldadura eléctrica. | 0.015 | 8641.27 | 129.62
[5 empty] | Subtotal equipo: |  | 129.62
3 |  |  |  | Mano de obra
mo047 |  | h |  | Oficial 1ª montador de estructura metálica. | 0.017 | 26513 | 450.72
mo094 |  | h |  | Ayudante montador de estructura metálica. | 0.017 | 19805.7 | 336.7
[5 empty] | Subtotal mano de obra: |  | 787.42
4 |  |  |  | Herramienta menor
|  | % |  | Herramienta menor | 2 | 4984.38 | 99.69
Coste de mantenimiento decenal: $ 152,52 en los primeros 10 años. |  |  |  |  | Costos directos (1+2+3+4): |  | 5084.07