## Hoja 1
EAS010 | kg |  | Acero en columnas.
Acero A 572 Grado 50, en columnas formados por piezas empresilladas de perfiles laminados en caliente, acabado con imprimación antioxidante, colocados con uniones soldadas en obra, a una altura de más de 3 m. El precio incluye las soldaduras, los cortes, los despuntes, las piezas especiales, las placas de arranque y de transición de columna inferior a superior, los casquillos y los elementos auxiliares de montaje.
Código |  | Unidad |  | Descripción | Cantidad | Valor unitario | Valor parcial
1 |  |  |  | Materiales
mt07ala000rb |  | kg |  | Acero laminado A 572 Grado 50, en perfiles laminados en caliente, según ASTM A 572, piezas empresilladas, para aplicaciones estructurales, acabado con imprimación antioxidante. Trabajado y montado en taller, para colocar con uniones soldadas en obra. | 1 | 4214.34 | 4214.34
[5 empty] | Subtotal materiales: |  | 4214.34
2 |  |  |  | Equipo
mq08sol020 |  | h |  | Equipo y elementos auxiliares para soldadura eléctrica. | 0.015 | 8641.27 | 129.62
[5 empty] | Subtotal equipo: |  | 129.62
3 |  |  |  | Mano de obra
mo047 |  | h |  | Oficial 1ª montador de estructura metálica. | 0.018 | 26513 | 477.23
mo094 |  | h |  | Ayudante montador de estructura metálica. | 0.018 | 19805.7 | 356.5
[5 empty] | Subtotal mano de obra: |  | 833.73
4 |  |  |  | Herramienta menor
|  | % |  | Herramienta menor | 2 | 5177.69 | 103.55
Coste de mantenimiento decenal: $ 158,44 en los primeros 10 años. |  |  |  |  | Costos directos (1+2+3+4): |  | 5281.24