## Hoja 1
EAS010 | kg |  |  | Acero en columnas.
Acero S275JR en columnas, con piezas compuestas formadas por perfiles laminados en caliente de las series IPN, IPE, UPN, HEA, HEB o HEM con uniones soldadas.
Descompuesto |  | Ud | Descomposición |  | Rend. | p.s. | Precio partida
mt07ala010i |  | kg | Acero laminado S275JR, en perfiles laminados en caliente, piezas compuestas, para aplicaciones estructurales. |  | 1.05 | 2020.1 | 2121.11
mt27pfi010 |  | l | Imprimación de secado rápido, formulada con resinas alquídicas modificadas y fosfato de zinc. |  | 0.05 | 11099.38 | 554.97
mq08sol020 |  | h | Equipo y elementos auxiliares para soldadura eléctrica. |  | 0.015 | 5528.24 | 82.92
mo042 |  | h | Oficial 1ª montador de estructura metálica. |  | 0.025 | 10338.73 | 258.47
mo085 |  | h | Ayudante montador de estructura metálica. |  | 0.025 | 7041.29 | 176.03
|  | % | Medios auxiliares |  | 2 | 3193.5 | 63.87
|  | % | Costes indirectos |  | 3 | 3257.37 | 97.72
Coste de mantenimiento decenal: $ 100,65 en los primeros 10 años. | [5 empty] | Total: | 3355.09