## Hoja 1
EAS010 | kg |  |  | Acero en columnas.
Acero S235JR en columnas, con piezas empresilladas formadas por perfiles laminados en caliente de las series IPN, IPE, UPN, HEA, HEB o HEM con uniones soldadas.
Descompuesto |  | Ud | Descomposición |  | Rend. | p.s. | Precio partida
mt07ala010d |  | kg | Acero laminado S235JR, en perfiles laminados en caliente, piezas empresilladas, para aplicaciones estructurales. |  | 1.05 | 2100.9 | 2205.95
mt27pfi010 |  | l | Imprimación de secado rápido, formulada con resinas alquídicas modificadas y fosfato de zinc. |  | 0.05 | 11099.38 | 554.97
mq08sol020 |  | h | Equipo y elementos auxiliares para soldadura eléctrica. |  | 0.015 | 5528.24 | 82.92
mo042 |  | h | Oficial 1ª montador de estructura metálica. |  | 0.027 | 10338.73 | 279.15
mo085 |  | h | Ayudante montador de estructura metálica. |  | 0.027 | 7041.29 | 190.11
|  | % | Medios auxiliares |  | 2 | 3313.1 | 66.26
|  | % | Costes indirectos |  | 3 | 3379.36 | 101.38
Coste de mantenimiento decenal: $ 104,42 en los primeros 10 años. | [5 empty] | Total: | 3480.74