## Hoja 1
EAS010 | kg |  | Acero en columnas.
Acero A 36 en columnas, con piezas empresilladas formadas por perfiles laminados en caliente con uniones soldadas.
Código |  | Unidad |  | Descripción | Cantidad | Valor unitario | Valor parcial
1 |  |  |  | Materiales
mt07ala000d |  | kg |  | Acero laminado A 36, en perfiles laminados en caliente, según ASTM A 36, piezas empresilladas, para aplicaciones estructurales. | 1.05 | 2121.21 | 2227.27
mt27pfi010 |  | l |  | Imprimación de secado rápido, formulada con resinas alquídicas modificadas y fosfato de zinc. | 0.05 | 11309.22 | 565.46
[5 empty] | Subtotal materiales: |  | 2792.73
2 |  |  |  | Equipo
mq08sol020 |  | h |  | Equipo y elementos auxiliares para soldadura eléctrica. | 0.015 | 6326.81 | 94.9
[5 empty] | Subtotal equipo: |  | 94.9
3 |  |  |  | Mano de obra
mo047 |  | h |  | Oficial 1ª montador de estructura metálica. | 0.027 | 20839.29 | 562.66
mo094 |  | h |  | Ayudante montador de estructura metálica. | 0.027 | 15358.8 | 414.69
[5 empty] | Subtotal mano de obra: |  | 977.35
4 |  |  |  | Herramienta menor
|  | % |  | Herramienta menor | 2 | 3864.98 | 77.3
Coste de mantenimiento decenal: $ 118,27 en los primeros 10 años. |  |  |  |  | Costos directos (1+2+3+4): |  | 3942.28