## Hoja 1
EAT030 | kg |  | Acero en correas metálicas.
Acero A 36, en correas metálicas formadas por piezas simples de perfiles conformados en frío, acabado galvanizado, fijadas a las cerchas con uniones soldadas en obra. El precio incluye las soldaduras, los cortes, los despuntes, las piezas especiales, los casquillos y los elementos auxiliares de montaje, pero no incluye la lámina o panel que actuará como cubierta.
Código |  | Unidad |  | Descripción | Cantidad | Valor unitario | Valor parcial
1 |  |  |  | Materiales
mt07ali000f |  | kg |  | Acero A 36, en perfiles conformados en frío, según ASTM A 36, para correa formada por pieza simple, acabado galvanizado, incluso accesorios, tornillería y elementos de anclaje. Trabajado y montado en taller, para colocar con uniones atornilladas en obra. | 1 | 10496.2 | 10496.2
[5 empty] | Subtotal materiales: |  | 10496.2
2 |  |  |  | Equipo
mq08sol010 |  | h |  | Equipo de oxicorte, con acetileno como combustible y oxígeno como comburente. | 0.035 | 27549.5 | 964.23
[5 empty] | Subtotal equipo: |  | 964.23
3 |  |  |  | Mano de obra
mo047 |  | h |  | Oficial 1ª montador de estructura metálica. | 0.037 | 38230.4 | 1414.52
mo094 |  | h |  | Ayudante montador de estructura metálica. | 0.021 | 28560.5 | 599.77
[5 empty] | Subtotal mano de obra: |  | 2014.29
4 |  |  |  | Herramienta menor
|  | % |  | Herramienta menor | 2 | 13474.72 | 269.49
Coste de mantenimiento decenal: $ 687,21 en los primeros 10 años. |  |  |  |  | Costos directos (1+2+3+4): |  | 13744.21