## Hoja 1
EFM010 | m³ |  | Muro de mampostería, de ladrillo cerámico.
Muro de 1 pie de espesor de mampostería de ladrillo cerámico visto macizo de elaboración mecánica, color rojo, 24x11,5x5 cm, con juntas horizontales y verticales de 20 mm de espesor, junta rehundida, recibida con mortero de cemento confeccionado en obra, con 250 kg/m³ de cemento, color gris, dosificación 1:6, suministrado en sacos.
Código |  | Unidad |  | Descripción | Cantidad | Valor unitario | Valor parcial
1 |  |  |  | Materiales
mt05mmq010a |  | Ud |  | Ladrillo cerámico visto macizo de elaboración mecánica, color rojo, 24x11,5x5 cm, densidad 1300 kg/m³. | 481.25 | 1434.63 | 690416
mt08aaa010a |  | m³ |  | Agua. | 0.065 | 3281.16 | 213.28
mt01arg005a |  | t |  | Arena de cantera, para mortero preparado en obra. | 0.529 | 45136 | 23876.9
mt08cem000d |  | kg |  | Cemento gris en sacos. | 81.9 | 483.43 | 39592.9
[5 empty] | Subtotal materiales: |  | 754099
2 |  |  |  | Equipo
mq06hor010 |  | h |  | Concretera eléctrica con una capacidad de amasado de 160 l. | 0.228 | 8706.88 | 1985.17
[5 empty] | Subtotal equipo: |  | 1985.17
3 |  |  |  | Mano de obra
mo021 |  | h |  | Oficial 1ª obra gris. | 8.666 | 25476.9 | 220783
mo114 |  | h |  | Peón de obra gris. | 4.333 | 18348.8 | 79505.1
[5 empty] | Subtotal mano de obra: |  | 300288
4 |  |  |  | Herramienta menor
|  | % |  | Herramienta menor | 2 | 1056370 | 21127.4
[5 empty] | Costos directos (1+2+3+4): |  | 1077500