## Hoja 1
EHW021 | Ud |  | Anclaje mecánico de expansión, hembra, sobre elemento de concreto.
Anclaje mecánico de expansión, hembra, de acero inoxidable A4, M10x40, insertado en perforación de 12 mm de diámetro y 40 mm de profundidad, realizada mediante taladro con martillo percutor y broca, sobre elemento no fisurado, de concreto de 20 N/mm² de resistencia característica mínima y 50 N/mm² de resistencia característica máxima. El precio no incluye el elemento de fijación.
Código |  | Unidad |  | Descripción | Cantidad | Valor unitario | Valor parcial
1 |  |  |  | Materiales
mt26wur275j |  | Ud |  | Anclaje mecánico de expansión, hembra, de acero inoxidable A4, M10x40, de 12 mm de diámetro y 40 mm de longitud, compuesto por casquillo de expansión con cono interior, para fijación sobre elementos de concreto, no fisurados. | 1 | 19004.5 | 19004.5
[5 empty] | Subtotal materiales: |  | 19004.5
2 |  |  |  | Mano de obra
mo020 |  | h |  | Oficial 1ª obra blanca. | 0.066 | 25476.9 | 1681.48
mo112 |  | h |  | Ayudante entendido. | 0.066 | 18649 | 1230.83
[5 empty] | Subtotal mano de obra: |  | 2912.31
3 |  |  |  | Herramienta menor
|  | % |  | Herramienta menor | 2 | 21916.8 | 438.34
Coste de mantenimiento decenal: $ 1.564,86 en los primeros 10 años. |  |  |  |  | Costos directos (1+2+3): |  | 22355.2