## Hoja 1
EHW024 | Ud |  | Elemento de fijación.
Varilla roscada con tuerca y arandela de acero galvanizado calidad 5.8, según ISO 898-1, de 20 mm de diámetro y 260 mm de longitud.
Código |  | Unidad |  | Descripción | Cantidad | Valor unitario | Valor parcial
1 |  |  |  | Materiales
mt26reh305ej |  | Ud |  | Anclaje compuesto por varilla roscada de acero galvanizado calidad 5.8, según ISO 898-1 de 20 mm de diámetro, y 260 mm de longitud, tuerca y arandela, para fijaciones sobre estructuras de concreto. | 1 | 13596.2 | 13596.2
[5 empty] | Subtotal materiales: |  | 13596.2
2 |  |  |  | Mano de obra
mo020 |  | h |  | Oficial 1ª obra blanca. | 0.046 | 25476.9 | 1171.94
mo112 |  | h |  | Ayudante entendido. | 0.046 | 18649 | 857.85
[5 empty] | Subtotal mano de obra: |  | 2029.79
3 |  |  |  | Herramienta menor
|  | % |  | Herramienta menor | 2 | 15625.9 | 312.52
Coste de mantenimiento decenal: $ 1.115,69 en los primeros 10 años. |  |  |  |  | Costos directos (1+2+3): |  | 15938.5