## Hoja 1
EHW024 | Ud |  | Elemento de fijación.
Varilla roscada con tuerca y arandela de acero inoxidable A4-70, según ISO 3506-1, de 8 mm de diámetro y 250 mm de longitud.
Código |  | Unidad |  | Descripción | Cantidad | Valor unitario | Valor parcial
1 |  |  |  | Materiales
mt26reh305wi |  | Ud |  | Anclaje compuesto por varilla roscada de acero inoxidable A4-70, según ISO 3506-1 de 8 mm de diámetro, y 250 mm de longitud, tuerca y arandela, para fijaciones sobre estructuras de concreto. | 1 | 13670.2 | 13670.2
[5 empty] | Subtotal materiales: |  | 13670.2
2 |  |  |  | Mano de obra
mo020 |  | h |  | Oficial 1ª obra blanca. | 0.016 | 25476.9 | 407.63
mo112 |  | h |  | Ayudante entendido. | 0.016 | 18649 | 298.38
[5 empty] | Subtotal mano de obra: |  | 706.01
3 |  |  |  | Herramienta menor
|  | % |  | Herramienta menor | 2 | 14376.2 | 287.52
Coste de mantenimiento decenal: $ 1.026,46 en los primeros 10 años. |  |  |  |  | Costos directos (1+2+3): |  | 14663.7