## Hoja 1
EHW024 | Ud |  | Elemento de fijación.
Varilla roscada con tuerca y arandela de acero inoxidable A4-70, según ISO 3506-1, de 10 mm de diámetro y 165 mm de longitud.
Código |  | Unidad |  | Descripción | Cantidad | Valor unitario | Valor parcial
1 |  |  |  | Materiales
mt26reh305xe |  | Ud |  | Anclaje compuesto por varilla roscada de acero inoxidable A4-70, según ISO 3506-1 de 10 mm de diámetro, y 165 mm de longitud, tuerca y arandela, para fijaciones sobre estructuras de concreto. | 1 | 10807.8 | 10807.8
[5 empty] | Subtotal materiales: |  | 10807.8
2 |  |  |  | Mano de obra
mo020 |  | h |  | Oficial 1ª obra blanca. | 0.021 | 25476.9 | 535.02
mo112 |  | h |  | Ayudante entendido. | 0.021 | 18649 | 391.63
[5 empty] | Subtotal mano de obra: |  | 926.65
3 |  |  |  | Herramienta menor
|  | % |  | Herramienta menor | 2 | 11734.5 | 234.69
Coste de mantenimiento decenal: $ 837,84 en los primeros 10 años. |  |  |  |  | Costos directos (1+2+3): |  | 11969.2