## Hoja 1
EHW024 | Ud |  | Elemento de fijación.
Varilla roscada con tuerca y arandela de acero inoxidable A4-70, según ISO 3506-1, de 12 mm de diámetro y 160 mm de longitud.
Código |  | Unidad |  | Descripción | Cantidad | Valor unitario | Valor parcial
1 |  |  |  | Materiales
mt26reh305yd |  | Ud |  | Anclaje compuesto por varilla roscada de acero inoxidable A4-70, según ISO 3506-1 de 12 mm de diámetro, y 160 mm de longitud, tuerca y arandela, para fijaciones sobre estructuras de concreto. | 1 | 13768.9 | 13768.9
[5 empty] | Subtotal materiales: |  | 13768.9
2 |  |  |  | Mano de obra
mo020 |  | h |  | Oficial 1ª obra blanca. | 0.026 | 25476.9 | 662.4
mo112 |  | h |  | Ayudante entendido. | 0.026 | 18649 | 484.87
[5 empty] | Subtotal mano de obra: |  | 1147.27
3 |  |  |  | Herramienta menor
|  | % |  | Herramienta menor | 2 | 14916.1 | 298.32
Coste de mantenimiento decenal: $ 1.065,01 en los primeros 10 años. |  |  |  |  | Costos directos (1+2+3): |  | 15214.5