## Hoja 1
EHW025 | Ud |  | Anclaje mecánico por atornillado, sobre elemento de concreto.
Anclaje mecánico tipo tornillo de cabeza hexagonal con arandela, de acero galvanizado, 10x70 15/-/-, de 10 mm de diámetro y 70 mm de longitud, atornillado directamente en la perforación de 10 mm de diámetro y 65 ó 85 mm de profundidad mínima, realizada mediante taladro con martillo percutor y broca, sobre elemento fisurado o no fisurado, de concreto de 20 N/mm² de resistencia característica mínima y 50 N/mm² de resistencia característica máxima.
Código |  | Unidad |  | Descripción | Cantidad | Valor unitario | Valor parcial
1 |  |  |  | Materiales
mt26ahi104cd |  | Ud |  | Anclaje mecánico tipo tornillo de cabeza hexagonal con arandela, de acero galvanizado, 10x70 15/-/-, de 10 mm de diámetro y 70 mm de longitud, para fijación sobre elementos de concreto, fisurados o no fisurados. | 1 | 6845.45 | 6845.45
[5 empty] | Subtotal materiales: |  | 6845.45
2 |  |  |  | Mano de obra
mo020 |  | h |  | Oficial 1ª obra blanca. | 0.077 | 25476.9 | 1961.72
mo112 |  | h |  | Ayudante entendido. | 0.077 | 18649 | 1435.97
[5 empty] | Subtotal mano de obra: |  | 3397.69
3 |  |  |  | Herramienta menor
|  | % |  | Herramienta menor | 2 | 10243.1 | 204.86
Coste de mantenimiento decenal: $ 731,36 en los primeros 10 años. |  |  |  |  | Costos directos (1+2+3): |  | 10448