## Hoja 1
EHW025 | Ud |  | Anclaje mecánico por atornillado, sobre elemento de concreto.
Anclaje mecánico tipo tornillo de cabeza plana con estrella interior de seis puntas para llave Torx, de acero galvanizado, 6x200, de 6 mm de diámetro y 200 mm de longitud, atornillado directamente en la perforación de 6 mm de diámetro y mm de profundidad mínima, realizada mediante taladro con martillo percutor y broca, sobre elemento fisurado o no fisurado, de concreto de 20 N/mm² de resistencia característica mínima y 50 N/mm² de resistencia característica máxima.
Código |  | Unidad |  | Descripción | Cantidad | Valor unitario | Valor parcial
1 |  |  |  | Materiales
mt26ahi113j |  | Ud |  | Anclaje mecánico tipo tornillo de cabeza plana con estrella interior de seis puntas para llave Torx, de acero galvanizado, 6x200, de 6 mm de diámetro y 200 mm de longitud, para fijación sobre elementos de concreto, fisurados o no fisurados. | 1 | 4882.77 | 4882.77
[5 empty] | Subtotal materiales: |  | 4882.77
2 |  |  |  | Mano de obra
mo020 |  | h |  | Oficial 1ª obra blanca. | 0.068 | 25476.9 | 1732.43
mo112 |  | h |  | Ayudante entendido. | 0.068 | 18649 | 1268.13
[5 empty] | Subtotal mano de obra: |  | 3000.56
3 |  |  |  | Herramienta menor
|  | % |  | Herramienta menor | 2 | 7883.33 | 157.67
Coste de mantenimiento decenal: $ 562,87 en los primeros 10 años. |  |  |  |  | Costos directos (1+2+3): |  | 8041