## Hoja 1
EME020 | m | Vigueta de madera aserrada.
Vigueta de madera aserrada de pino, de 75x205 mm de sección, con acabado cepillado. Colocación en obra: simplemente apoyada.
Código |  | Unidad | Descripción | Cantidad | Valor unitario | Valor parcial
1 |  |  | Materiales
mt07mee101dg |  | m³ | Madera aserrada de pino para viguetas, de hasta 5 m de longitud, de 75x205 mm de sección, con acabado cepillado. | 0.015 | 780983.43 | 11714.75
|  |  |  | Subtotal materiales: |  | 11714.75
2 |  |  | Mano de obra
mo048 |  | h | Oficial 1ª montador de estructura de madera. | 0.246 | 14196.25 | 3492.28
mo095 |  | h | Ayudante montador de estructura de madera. | 0.061 | 10549.52 | 643.52
|  |  |  | Subtotal mano de obra: |  | 4135.8
3 |  |  | Herramienta menor
|  | % | Herramienta menor | 2 | 15850.55 | 317.01
Coste de mantenimiento decenal: $ 2.748,49 en los primeros 10 años. |  |  |  | Costos directos (1+2+3): |  | 16167.56