## Hoja 1
EMS010 | m³ |  | Columna de madera aserrada.
Columna de madera aserrada de pino silvestre (Pinus sylvestris), de 14x14 a 20x20 cm de sección y hasta 4 m de longitud, clase resistente C18, protección de la madera con clase de penetración NP3, trabajada en taller.
Código |  | Unidad |  | Descripción | Cantidad | Valor unitario | Valor parcial
1 |  |  |  | Materiales
mt07mee010k |  | m³ |  | Madera aserrada de pino silvestre (Pinus sylvestris) con acabado cepillado, para columna de 14x14 a 20x20 cm de sección y hasta 4 m de longitud, para aplicaciones estructurales, clase resistente C18 y protección frente a agentes bióticos que se corresponde con la clase de penetración NP3 (6 mm en las caras laterales de la albura), trabajada en taller. | 1 | 798755.56 | 798755.56
[5 empty] | Subtotal materiales: |  | 798755.56
2 |  |  |  | Mano de obra
mo048 |  | h |  | Oficial 1ª montador de estructura de madera. | 8.98 | 20839.29 | 187136.82
mo095 |  | h |  | Ayudante montador de estructura de madera. | 4.49 | 15358.8 | 68961.01
[5 empty] | Subtotal mano de obra: |  | 256097.83
3 |  |  |  | Herramienta menor
|  | % |  | Herramienta menor | 2 | 1054853.39 | 21097.07
Coste de mantenimiento decenal: $ 193.671,08 en los primeros 10 años. |  |  |  |  | Costos directos (1+2+3): |  | 1075950.46